## Table 1
Pin | MM Pin | Name | GPIO | Serial | I2C | SPI | PWM | CAN | Audio XBAR | FlexIO | Analog | SD/CSI/LCD | SDRAM | AVAILABLE? | Missing Pins count | Used by SDRAM | Not Routed
0 | 19 | AD_B0_03 | 1.3 | Serial1(6) RX |  | SPI1(3) CS0 | PWM1_X1 | 2_RX | IO-17 |  |  |  |  | Yes | 15 | 9 | 6
1 | 17 | AD_B0_02 | 1.2 | Serial1(6) TX |  | SPI1(3) MISO | PWM1_X0 | 2_TX | IO-16 |  |  |  |  | Yes
2 | 47 | EMC_04 | 4.4 |  |  |  | PWM4_A2 |  | 2:TX_DAT IO-06 | 1:4 |  |  |  | No
3 | 32 | EMC_05 | 4.5 |  |  |  | PWM4_B2 |  | 2:TX_SYN IO-07 | 1:5 |  |  |  | No
4 | 10 | EMC_06 | 4.6 |  |  |  | PWM2_A0 |  | 2:TX_BCL IO-08 | 1:6 |  |  |  | No
5 | 18 | EMC_08 | 4.8 |  |  |  | PWM2_A1 |  | 2:RX_DATIO-17 | 1:8 |  |  |  | Yes
6 | 71 | B0_10 | 2.1 |  |  |  | PWM2_A2, QT4_1 |  | 1:TX3_RX1 | 2:10 |  | LCD_DATA6 |  | Yes
7 | 56 | B1_01 | 2.17 | Serial4(4) RX |  |  | PWM1_B3 |  | 1:TX_DAT IO-15 | 2:17, 3:17 |  |  |  | Yes
8 | 54 | B1_00 | 2.16 | Serial4(4) TX |  |  | PWM1_A3 |  | 1:RX_DATIO-14 | 2:16, 3:16 |  |  |  | Yes
9 | 69 | B0_11 | 2.11 |  |  |  | PWM2_B2,QT4_2 |  | 1:TX2_RX2 | 2:11 |  | LCD_DATA7 |  | Yes
10 | 55 | B0_00 | 2 |  |  | SPI(4) CS0 | QT1_0 |  | MQS_RIG | 2:0 |  | LCD_CLK |  | Yes
11 | 59 | B0_02 | 2.2 |  |  | SPI(4) MOSI | QT1_2 | 1_TX |  | 2:2 |  | LCD_HSYNC |  | Yes
12 | 61 | B0_01 | 2.1 |  |  | SPI(4) MISO | QT1_1 |  | MQS_LEF | 2:1 |  | LCD_ENABLE |  | Yes
13 | 57 | B0_03 | 2.3 |  |  | SPI(4) SCK | QT2_0 | 1_RX |  | 2:3 |  | LCD_VSYNC |  | Yes
14/A0 | 34 | AD_B1_02 | 1.18 | Serial3(2) TX |  |  | QT3_2 |  | SPDIF_OU | 3:2 | A1:7, A2:7 |  |  | Yes
15/A1 | 38 | AD_B1_03 | 1.19 | Serial3(2) RX |  |  | QT3_3 |  | SPDIF_IN | 3:3 | A1:8, A2:8 |  |  | No
16/A2 | 20 | AD_B1_07 | 1.23 | Serial2(3) RX | Wire2(3) SCL |  |  |  | SPDIF_EX | 3:7 | A1:12, A2:12 | USDHC2_DATA3 |  | Yes
17/A3 | 22 | AD_B1_06 | 1.22 | Serial2(3) TX | Wire2(3) SDA |  |  |  | SPDIF_LO | 3:6 | A1:11, A2:11 | USDHC2_DATA2 |  | Yes
18/A4 | 12 | AD_B1_01 | 1.17 | Serial3(2) RTS | Wire(1) SDA |  | QT3_1 |  |  | 3:1 | A1:6, A2:6 |  |  | Yes
19/A5 | 14 | AD_B1_00 | 1.16 | Serial3(2) CTS | Wire(1) SCL |  | QT3_0 |  |  | 3:0 | A1:5, A2:5 |  |  | Yes
20/A6 | 52 | AD_B1_10 | 1.26 | Serial5(8) TX |  |  |  |  | 1:RX_SYN | 3:10 | A1:15, A2:15 |  |  | Yes
21/A7 | 50 | AD_B1_11 | 1.27 | Serial5(8) RX |  |  |  |  | 1:RX_BCL | 3:11 | A1:0, A2:0 |  |  | Yes
22/A8 | 49 | AD_B1_08 | 1.24 |  |  |  | PWM4_A0 | 1_TX |  | 3:8 | A1:13, A2:13 | USDHC2_CMD |  | Yes
23/A9 | 58 | AD_B1_09 | 1.25 |  |  |  | PWM4_A1 | 1_RX | 1:MCLK | 3:9 | A1:14, A2:14 | USDHC2_CLK |  | Yes
Yes
24/A10 | 53 | AD_B0_12 | 1.12 | Serial6(1) TX | Wire1(4) SCL |  | PWM1_X2 |  |  |  | A1:1 |  |  | Yes
25/A11 | 51 | AD_B0_13 | 1.13 | Serial6(1) RX | Wire1(4) SDA |  | PWM1_X3 GPT1_CLK |  |  |  | A1:2 |  |  | Yes
26/A12 | 67 | AD_B1_14 | 1.3 |  |  | SPI1(3) MOSI |  |  | 1:TX_BCL | 3:14 | A2:3 |  |  | Yes
27/A13 | 8 | AD_B1_15 | 1.31 |  |  | SPI1(3) SCK |  |  | 1:TX_SYN | 3:15 | A2:4 |  |  | Yes
28 | 4 | EMC_32 | 3.18 | Serial7(7) RX |  |  | PWM3_B1 | [6 empty] | No
29 | 16 | EMC_31 | 4.31 | Serial7(7) TX |  | SPI2(1) CS1 | PWM3_A1 | [6 empty] | No
30 | 41 | EMC_37 | 3.23 |  |  |  | GPT1_3 | 3_RX | 3:MCLK IO-23 |  |  |  |  | No
31 | 43 | EMC_36 | 3.22 |  |  |  | GPT1_2 | 3_TX | 3:TX_DAT IO-22 |  |  |  |  | No
32 | 65 | B0_12 | 2.12 | [5 empty] | 1:TX1_RX IO-10 | 2:12 |  | LCD_DATA8 |  | Yes
33 | 63 | EMC_07 | 4.7 |  |  |  | PWM2_B0 |  | 2:MCLK IO-09 | 1:7 |  |  |  | No
SD Pins - Cable connector(T4 34-39)
34 | 66 | SD_B0_03 | 3.15 | Serial5(8) RTS |  | SPI2(1) MISO | PWM1_B1 |  | IO-07 |  |  | DATA1 |  | Not routed
35 | 64 | SD_B0_02 | 3.14 | Serial5(8) CTS |  | SPI2(1) MOSI | PWM1_A1 |  | IO-06 |  |  | DATA0 |  | Not routed
36 | 60 | SD_B0_01 | 3.13 |  | Wire2(3) SDA | SPI2(1) CS0 | PWM1_B0 |  | IO-05 |  |  | CLK |  | Not routed
37 | 62 | SD_B0_00 | 3.12 |  | Wire2(3) SCL | SPI2(1) SCK | PWM1_A0 |  | IO-04 |  |  | CMD |  | Not routed
38 | 68 | SD_B0_04 | 3.16 | Serial5(8) TX |  | FLEXSPI B_SSO_B | PWM1_A2 |  | IO-08 |  |  | DATA2 |  | Not routed
39 | 70 | SD_B0_05 | 3.17 | Serial5(8) RX |  | FLEXSPI B_DQS | PWM1_B2 |  | IO-09 |  |  | DATA3 |  | Not routed
Micromod new pins
40 | 40 | B0_04 | 2:04 |  | Wire3(2) SCL |  | QT2_1 |  |  | 2:4 |  | LCD_DATA0 |  | Yes
41 | 42 | B0_05 | 2:05 |  | Wire3(2) SDA |  | QT2_2 |  |  | 2:5 |  | LCD_DATA1 |  | Yes
42 | 44 | B0_06 | 2:06 |  |  |  | QT3_0 |  |  | 2:6 |  | LCD_DATA2 |  | Yes
43 | 46 | B0_07 | 2:07 |  |  |  | QT3_1 |  |  | 2:7 |  | LCD_DATA3 |  | Yes
44 | 48 | B0_08 | 2:08 |  |  |  | QT3_2 |  |  | 2:8 |  | LCD_DATA4 |  | Yes
45 | 73 | B0_09 | 2:09 |  |  |  | QT4_0 |  |  | 2:9 |  | LCD_DATA5 |  | Yes
USB Pins
HUSB D+ | 35 | [12 empty] | Yes
HUSB D- | 37 | [12 empty] | Yes
USB D+ | 3 | [12 empty] | Yes
USB D- | 5 | [12 empty] | Yes